## 监控
监控设备询价清单
序号 | 名称 | 型号 |  | 单位 | 数量 | 单价 | 金额
一 | 监控设备
1 | 海康威视400万全彩POE网络摄像机 | DS-2CD3T46EWDV3-L | 主要特性 红外补光，最远可达I3：30 m，I5：50 m，I8：80 m 1/2.7" Progressive Scan CMOS 2560 × 1440 @25 fps 0.005 Lux @（F1.2，AGC ON），0 Lux with IR 智能报警：越界侦测，区域入侵侦测 H.264，Smart264，H.265，Smart265，ROI编码技术，120 dB宽动态，背光补偿，强光抑制，3D数字降噪，萤石云平台接入 | 个 | 18
2 | 监控大支架 |  |  | 个 | 18
3 | 全千兆以太网PoE交换机 | TL-SG1226PE | TL-SG1226PE是TP-LINK自主研发的全千兆非网管PoE交换机，其中1～24号端口支持PoE+功能，符合IEEE 802.3af/at标准，单端口PoE功率可达30W，整机最大PoE输出功率为375W。支持标准交换、视频监控、VLAN隔离三种工作模式。作为PoE供电设备，能自动检测识别符合标准的受电设备并通过网线为其供电。即插即用，使用简单方便，适合酒店、校园、厂区宿舍及中小型企业组建经济高效的PoE网络。 | 个 | 1
4 | 全千兆以太网PoE交换机 | TL-SG1218PE |  | 个 | 1
5 | 海康威视16路高清网络录像机 | DS-8832N-R8 | 功能特性 ·支持萤石云服务；可接驳符合ONVIF、RTSP标准及众多主流厂商的网络摄像机； ·支持4K高清网络视频的预览、存储与回放；支持H.265、H.264编码前端自适应接入； ·支持IPC集中管理，包括IPC参数配置、信息的导入/导出和升级等功能；·支持2个HDMI和2个VGA同时输出，其中HDMI 1支持4K高清分辨率输出；·便捷的UI操作界面，支持一键开启录像功能； ·支持海康Smart IPC越界、进入区域、离开区域、区域入侵、徘徊、人员聚焦、快速移动、非法停车、物品遗留、物品拿取、人脸、车牌、音频输入异常、声强突变、虚焦以及场景变更等多种智能侦测接入与联动，支持智能搜索、回放及备份功能，有效提高录像检索与回放效率； ·支持即时回放功能，在预览画面下对指定通道的当前录像进行回放，并且不影响其他通道预览； ·支持最大16路同步回放及多路同步倒放；支持标签定义、查询、回放录像文件；支持重要录像文件加锁保护功能；支持硬盘配额和硬盘盘组两种存储模式，可对不同通道分配不同的录像保存容量或周期； ·支持8个SATA接口，1个eSATA盘库，可用于录像和备份；双千兆网卡，支持网络容错以及多址设定等应用；支持GB28181协议、Ehome协议接入平台；支持网络检测（网络流量监控、网络抓包、网络通畅）功能 ·Smart 2.0/整机热备/ANR/智能检索/智能回放/车牌检索/人脸检索/热度图/客流量统计/分时段回放/超高倍速回放/双系统备份 | 台 | 1
6 | 录像存储硬盘(约存储30天) | 希捷 4T SV串口3代/64M 监控盘 | 希捷 4T SV串口3代/64M 监控盘 | 个 | 6
7 | 网络机柜 | 6U网络机柜 |  | 个 | 1
8 | 网络机柜 | 24U网络机柜 |  | 个 | 1
9 | 液晶电视 | 小米55寸液晶电视 | 小米55寸液晶电视 | 台 | 1
二 | 线材类
10 | 超五类国标网线 | 原装0.5纯铜网线 | 国标 | 箱 | 4
11 | 电源线 | RVVA 2*2.0护套线 | 国标 | 米 | 200
12 | 4米监控立杆 |  | 4米监控立杆（含安装） | 杆 | 4
13 | 线槽线管 |  |  | 条 | 200
14 | 弱电箱 |  |  | 个 | 18
15 | 安装调试费 |  |  | 项 | 1